## CO2
CO2 in CO2 (mg C m-2 h-1)
| BEFORE Irrigation | [11 empty] | DURING Irrigation | [6 empty] | AFTER Irrigation
| 05.07. | 18.07. | 20.07. | 24.07. | 26.07. | 27.07. | 31.07. | 02.08. | 03.08. | 07.08. | MEDIAN | StdDev | 09.08. | 10.08. | 14.08. | 16.08. | 17.08. | MEDIAN | StdDev | 21.08. | 23.08. | 24.08. | 28.08. | 31.08. | MEDIAN | StdDev
Tree-1 h 0 cm |  |  | 42.221 | 49.603 | 59.1398 | 59.5758 | 56.0377 | 61.0345 | 48.7819 | 47.5606 | 52.8203 | 6.8642 | 44.6234 |  | 50.9237 | 62.2598 | 65.395 | 56.5917 | 9.7037 | 59.884 | 64.874 | 72.5455 | 33.1584 | 49.5893 | 59.884 | 15.2514
Tree-2 h 0 cm | 88.2088 | 197.3756 | 201.5423 | 209.5532 | 205.3437 | 202.1911 | 197.3504 | 197.5034 | 174.4419 | 173.7893 | 197.4395 | 35.9829 | 188.2569 |  | 221.4468 | 229.0608 | 236.4349 | 225.2538 | 21.2616 | 196.9838 | 205.3212 | 179.7184 | 126.5498 | 116.5524 | 179.7184 | 40.8992
Tree-3 h 0 cm | 99.4979 | 190.8584 | 167.6865 | 175.533 | 199.8338 | 189.5543 | 168.2752 | 78.0962 | 155.1326 | 153.6392 | 167.9808 | 39.674 | 165.3488 |  | 175.177 | 195.3664 | 142.4635 | 170.2629 | 21.9809 | 196.0524 | 199.1029 | 194.9437 | 157.5548 | 187.4097 | 194.9437 | 17.02
Tree-4 h 0 cm | 88.6112 | 198.8583 | 181.167 | 187.1282 | 200.4185 | 199.4323 | 192.0944 | 186.1588 | 195.7387 | 191.4069 | 191.7506 | 33.4533 | 186.4959 |  | 205.3579 | 226.6947 | 199.8336 | 202.5957 | 16.7255 | 157.3754 | 273.7585 | 242.9857 | 197.5002 | 216.8767 | 216.8767 | 44.2428
Tree-5 h 0 cm |  |  | 163.8265 | 134.3495 | 183.0551 | 165.9854 | 162.2553 | 165.4977 | 170.0871 | 163.3025 | 164.6621 | 13.5615 | 174.6162 |  | 179.0739 | 188.0868 | 189.2868 | 183.5804 | 7.0918 | 162.9502 | 202.5853 | 202.0701 | 131.1777 | 155.1984 | 162.9502 | 31.0768
Tree-6 h 0 cm | 94.821 | 187.6114 | 171.2492 | 172.3399 | 186.207 | 181.4787 | 170.8707 | 69.571 | 158.6484 | 147.85 | 171.0599 | 40.1807 | 172.5704 | 188.9853 | 195.2228 | 202.3677 | 211.9138 | 195.2228 | 14.8035 | 211.1481 | 217.0385 | 207.7083 | 176.871 | 208.6504 | 208.6504 | 15.7485
Tree-7 h 0 cm |  |  | 151.8482 | 163.8149 | 155.9262 | 144.3467 | 167.9609 | 129.7993 | 123.4418 | 134.6682 | 148.0974 | 16.1822 | 134.1828 | 150.8969 | 152.86 | 173.0827 | 169.8284 | 152.86 | 15.7701 | 151.2947 | 172.5643 | 155.2969 | 108.2965 | 81.7763 | 151.2947 | 37.5091
Tree-8 h 0 cm | 88.2643 | 202.3671 | 192.4083 | 203.9838 | 175.0543 | 195.5511 | 194.1734 | 123.017 | 173.151 | 169.783 | 183.7313 | 37.7624 | 176.6082 | 186.9724 | 190.2123 | 202.4068 | 194.1163 | 190.2123 | 9.479 | 172.8658 | 196.2154 | 231.913 | 177.1216 | 153.0788 | 177.1216 | 29.7792
Tree-9 h 0 cm |  |  | 85.882 | 106.3498 | 110.7338 | 100.4717 | 114.7525 | 93.927 | 101.3836 | 73.7244 | 100.9276 | 13.5305 | 59.5136 | 85.8535 | 70.7212 | 79.1899 | 68.4511 | 70.7212 | 10.1362 | 127.205 | 27.6711 | 140.3864 | 43.5637 | 60.2055 | 60.2055 | 50.8242
Tree-10 h 0 cm |  |  | 184.2203 | 160.8437 | 167.8279 | 180.6752 | 163.3195 | 143.3805 | 148.814 | 146.9891 | 162.0816 | 15.2383 | 142.1278 | 163.8722 | 150.6255 | 150.3391 | 152.7475 | 150.6255 | 7.8038 | 173.9925 | 140.4705 | 185.7249 | 119.9702 | 138.7892 | 140.4705 | 27.1762
Tree-11 h 0 cm |  |  | 66.923 | 34.3301 | 95.0345 | 93.9847 | 92.3993 | 90.3086 | 83.6519 | 78.0497 | 86.9803 | 20.5356 | 79.116 | 92.9252 | 77.2188 | 80.4984 | 92.591 | 80.4984 | 7.6561 | 95.0479 | 80.7564 | 105.454 | 59.2695 | 62.23 | 80.7564 | 20.1179
Tree-12 h 0 cm |  |  | 58.6734 | 44.5322 | 21.5976 | 50.346 | 23.153 | 42.2933 | 13.2547 | 77.1957 | 43.4127 | 21.3394 | 28.1418 | 51.9691 | 32.3807 | 28.3385 | 30.848 | 30.848 | 10.0157 | 84.4987 | 90.2892 | 95.2905 | 45.9814 | 61.4036 | 84.4987 | 20.9846
Tree-2 h 80 cm | 72.3615 | 122.3936 | 133.0769 | 157.6475 | 156.3274 | 150.4461 | 134.9012 | 125.5691 | 116.5154 | 52.9295 | 129.323 | 34.6805 | 110.4808 |  | 97.0046 | 137.8808 | 64.732 | 103.7427 | 30.398 | 119.1225 | 104.0582 | 97.8361 | 136.0414 | 157.7977 | 119.1225 | 24.4336
Tree-3 h 80 cm | 0 | 0 | 183.586 | 200.8635 | 208.7837 | 200.6162 | 203.575 | 204.0689 | 178.8189 | 170.5269 | 192.1011 | 82.6773 | 182.4819 |  | 175.3971 | 194.5913 | 198.2407 | 188.5366 | 10.6016 | 176.2551 | 180.9712 | 213.2451 | 131.7647 | 168.4148 | 176.2551 | 29.1924
Tree-4 h 80 cm | 57.1475 | 159.4861 | 160.3507 | 178.0963 | 169.7935 | 191.2667 | 178.8167 | 170.3254 | 171.504 | 168.4936 | 170.0594 | 37.4795 | 181.8455 |  | 182.6809 | 201.2863 | 206.6648 | 191.9836 | 12.731 | 213.6456 | 199.2387 | 220.9816 | 148.1298 | 167.5795 | 199.2387 | 31.0648
Tree-6 h 80 cm | 8.5721 | 107.0005 | 104.6087 | 116.4062 | 149.7085 | 134.6294 | 114.1225 | 127.126 | 114.5695 | 99.1194 | 114.346 | 37.9201 | 109.3972 | 133.2962 | 128.5231 | 143.4179 | 143.8314 | 133.2962 | 14.0938 | 146.5431 | 159.1409 | 120.7789 | 79.2367 | 121.8769 | 121.8769 | 30.6196
Tree-8 h 80 cm | 0 | 148.9518 | 148.9397 | 182.2478 | 179.446 | 174.5718 | 82.2617 | 163.608 | 167.8545 | 134.8016 | 156.2799 | 56.7255 | 155.2318 | 166.3088 | 70.2165 | 157.403 | 166.2983 | 157.403 | 41.0505 | 110.4859 | 150.8196 | 190.5372 | 46.2129 | 130.2198 | 130.2198 | 53.397
Tree-9 h 80 cm |  |  | 66.2619 | 70.5622 | 76.1206 | 73.0343 | 78.3709 | 76.0537 | 43.177 | 64.2278 | 71.7983 | 11.3508 | 59.1175 | 73.0188 | 51.0879 | 56.4949 | 69.4242 | 59.1175 | 9.1389 | 19.415 | 60.0583 | 63.5267 | 26.5821 | 39.1792 | 39.1792 | 19.6529
Tree-11 h 80 cm |  |  | 129.0449 | 100.1521 | 105.3527 | 95.0071 | 89.4467 | 102.1844 | 80.1934 | 69.9899 | 97.5796 | 17.7434 | 82.0554 | 83.7915 | 69.1371 | 79.0141 | 89.899 | 82.0554 | 7.6244 | 62.2637 | 57.4004 | 70.3081 | 33.326 | 18.8432 | 57.4004 | 21.5291
Tree-12 h 80 cm |  |  | 126.4575 | 124.2161 | 123.4799 | 108.3357 | 99.6261 | 85.9699 | 82.5135 | 70.9478 | 103.9809 | 21.3674 | 78.1828 | 84.7471 | 61.6609 | 65.1653 | 76.8029 | 76.8029 | 9.6019 | 68.978 | 74.7133 | 84.8961 | 37.3372 | 52.126 | 68.978 | 18.8901
Tree-2 h 170 cm | 56.8789 | 57.4996 | 113.8145 | 139.6392 | 144.2241 | 145.0899 | 127.6333 | 107.5887 | 95.7068 | 70.1879 | 110.7016 | 34.65 | 84.5495 |  | 94.3266 | 115.013 | 125.957 | 104.6698 | 18.8997 | 101.5483 | 102.6817 | 124.2453 | 51.4944 | 76.9205 | 101.5483 | 27.889
Tree-3 h 170 cm | 76.6723 | 145.2937 | 157.0541 | 190.3964 | 197.43 | 170.9607 | 181.0093 | 160.0292 | 174.3814 | 52.1125 | 165.495 | 48.3108 | 147.9895 |  | 141.8276 | 177.1172 | 198.2073 | 162.5534 | 26.2631 | 172.5147 | 140.3074 | 145.7922 | 91.1895 | 122.3108 | 140.3074 | 30.1277
Tree-4 h 170 cm | 51.5324 | 123.2785 | 157.0766 | 181.548 | 206.7498 | 194.8972 | 174.7618 | 172.344 | 178.5074 | 62.9491 | 173.5529 | 53.9477 | 165.5222 |  | 164.8762 | 181.9132 | 191.8688 | 173.7177 | 13.1694 | 179.7133 | 186.7685 | 198.4352 | 113.94 | 88.6716 | 179.7133 | 48.9408
Tree-6 h 170 cm | 64.318 | 137.4552 | 117.7134 | 135.1456 | 148.7634 | 151.0087 | 153.3688 | 154.9192 | 141.5925 | 127.4882 | 139.5239 | 26.972 | 135.1483 | 169.359 | 146.6263 | 147.6169 | 183.4263 | 147.6169 | 19.5106 | 149.7606 | 141.4944 | 173.9154 | 86.656 | 147.2669 | 147.2669 | 32.1946
Tree-8 h 170 cm | 53.7717 | 134.7737 | 133.7727 | 172.7391 | 175.9605 | 167.013 | 162.647 | 160.6302 | 142.7944 | 126.6122 | 151.7123 | 35.9434 | 143.4438 | 161.6732 | 103.5578 | 145.7952 | 151.9311 | 145.7952 | 22.2338 | 102.1149 | 127.9034 | 144.9612 | 73.1669 | 125.1715 | 125.1715 | 27.7628
Tree-9 h 170 cm |  |  | 76.8144 | 137.4878 | 147.9325 | 137.9255 | 150.8904 | 144.7037 | 134.3572 | 89.2705 | 137.7067 | 28.1489 | 103.3538 | 132.2908 | 86.0507 | 97.8556 | 106.6563 | 103.3538 | 17.0299 | 57.0238 | 67.4759 | 100.4554 | 40.0587 | 65.4472 | 65.4472 | 22.0405
Tree-11 h 170 cm |  |  | 93.7181 | 92.1842 | 100.5367 | 85.1777 | 98.8387 | 65.4372 | 80.2407 | 70.3033 | 88.6809 | 12.9654 | 66.2942 | 84.2578 | 57.2721 | 66.4267 | 87.5563 | 66.4267 | 12.9627 | 70.1971 | 56.8122 | 64.9615 | 32.5727 | 21.8673 | 56.8122 | 21.0402
Tree-12 h 170 cm |  |  | 23.711 | 73.6741 | 87.5744 | 82.5654 | 50.8277 | 88.4909 | 58.9387 | 57.8255 | 66.3064 | 22.1599 | 34.468 | 70.8813 | 37.5999 | 44.4197 | 44.7924 | 44.4197 | 14.3671 | 71.3901 | 81.2538 | 94.1836 | 26.6624 | 19.672 | 71.3901 | 33.4603
EX-SITE
MED LEVEL 1 | [10 empty] | 163.3718 | [6 empty] | 161.5615 | [6 empty] | 157.1224
StdDev Level 1 | [10 empty] | 57.9092 | [6 empty] | 67.2624 | [6 empty] | 53.9805
Median Level 2 | [10 empty] | 142.8015 | [6 empty] | 145.3496 | [6 empty] | 126.0484
StdDev Level 2 | [10 empty] | 34.1736 | [6 empty] | 46.2413 | [6 empty] | 46.107
Median Level 3 | [10 empty] | 145.6181 | [6 empty] | 146.706 | [6 empty] | 132.7394
StdDev Level 3 | [10 empty] | 40.06 | [6 empty] | 47.9503 | [6 empty] | 37.7046
CONTROL SITE
MED LEVEL 1 | [10 empty] | 100.9276 | [6 empty] | 80.4984 | [6 empty] | 80.7564
StdDev Level 1 | [10 empty] | 46.78 | [6 empty] | 57.2134 | [6 empty] | 53.7971
Median Level 2 | [10 empty] | 84.6889 | [6 empty] | 70.5865 | [6 empty] | 48.2898
StdDev Level 2 | [10 empty] | 18.2301 | [6 empty] | 16.2196 | [6 empty] | 12.8843
Median Level 3 | [10 empty] | 113.1938 | [6 empty] | 84.8902 | [6 empty] | 61.1297
StdDev Level 3 | [10 empty] | 55.3896 | [6 empty] | 54.0887 | [6 empty] | 48.1893

## CO2 NIGHT
CO2 in CO2 (mg C m-2 h-1)
| BEFORE Irrigation |  |  |  |  | DURING Irrigation |  |  |  | AFTER Irrigation
| 21.07. | 28.07. | 04.08. | MEDIAN | StdDev | 11.08. | 18.08. | MEDIAN | StdDev | 25.08. | 01.09. | MEDIAN | StdDev
Tree-1 h 0 cm | 35.4075 | 79.957 | 54.9764 | 54.9764 | 22.3295 | 36.7278 | 64.3855 | 50.5567 | 19.5569 | 50.7614 | 28.316 | 39.5387 | 15.8713
Tree-2 h 0 cm | 174.6472 | 190.8998 | 174.214 | 174.6472 | 9.511 | 178.62 | 209.7658 | 194.1929 | 22.0235 | 153.5613 | 147.3437 | 150.4525 | 4.3966
Tree-3 h 0 cm | 164.012 | 149.0844 | 132.4085 | 149.0844 | 15.8098 | 144.9718 | 190.8952 | 167.9335 | 32.4727 | 173.5306 | 79.2316 | 126.3811 | 66.6794
Tree-4 h 0 cm | 173.6501 | 176.6595 | 171.5619 | 173.6501 | 2.5627 | 186.8394 | 233.9802 | 210.4098 | 33.3336 | 263.6888 | 186.0428 | 224.8658 | 54.904
Tree-5 h 0 cm | 125.187 | 152.8122 | 131.8223 | 131.8223 | 14.4208 | 139.4563 | 186.6593 | 163.0578 | 33.3775 | 118.437 | 113.5431 | 115.9901 | 3.4605
Tree-6 h 0 cm | 159.725 | 168.933 | 148.7501 | 159.725 | 10.1043 | 171.5812 | 204.8957 | 188.2384 | 23.5569 | 169.3064 | 178.4942 | 173.9003 | 6.4968
Tree-7 h 0 cm | 118.8399 | 152.3202 | 102.0109 | 118.8399 | 25.6098 | 129.0059 | 164.8947 | 146.9503 | 25.3772 | 138.9201 | 61.2182 | 100.0691 | 54.9436
Tree-8 h 0 cm | 159.5712 | 183.4298 | 157.0542 | 159.5712 | 14.5559 | 159.0834 | 182.0426 | 170.563 | 16.2347 | 151.7073 | 108.6144 | 130.1609 | 30.4713
Tree-9 h 0 cm | 83.406 | 116.1848 | 72.6077 | 83.406 | 22.6937 | 93.9739 | 133.4495 | 113.7117 | 27.9135 | 27.8299 | 16.9211 | 22.3755 | 7.7137
Tree-10 h 0 cm | 130.8056 | 144.8863 | 154.3232 | 144.8863 | 11.835 | 137.6593 | 162.9675 | 150.3134 | 17.8956 | 111.474 | 133.809 | 122.6415 | 15.7932
Tree-11 h 0 cm | 63.6535 | 92.9259 | 64.4176 | 64.4176 | 16.6842 | 65.6673 | 79.1076 | 72.3875 | 9.5038 | 97.8809 | 58.4814 | 78.1812 | 27.8597
Tree-12 h 0 cm | 20.4215 | 92.3336 | 61.7293 | 61.7293 | 36.0886 | 21.5394 | 78.2118 | 49.8756 | 40.0734 | 55.9119 | 69.5174 | 62.7146 | 9.6206
Tree-2 h 80 cm | 90.2752 | 134.8823 | 86.9041 | 90.2752 | 26.7802 | 86.354 | 114.2115 | 100.2828 | 19.6982 | 141.3048 | 92.4 | 116.8524 | 34.5809
Tree-3 h 80 cm | 155.0358 | 182.0052 | 153.5393 | 155.0358 | 16.0203 | 151.9755 | 162.3689 | 157.1722 | 7.3493 | 107.5124 | 153.1926 | 130.3525 | 32.3008
Tree-4 h 80 cm | 140.4685 | 158.33 | 135.1115 | 140.4685 | 12.1575 | 134.4815 | 204.7144 | 169.5979 | 49.6622 | 201.1031 | 201.1664 | 201.1347 | 0.044827
Tree-6 h 80 cm | 74.0851 | 106.185 | 88.9399 | 88.9399 | 16.0648 | 95.2898 | 142.8352 | 119.0625 | 33.6197 | 82.1745 | 88.0559 | 85.1152 | 4.1587
Tree-8 h 80 cm | 102.1993 | 143.0477 | 114.211 | 114.211 | 20.9938 | 110.9834 | 134.7099 | 122.8467 | 16.7771 | 78.5244 | 68.7844 | 73.6544 | 6.8872
Tree-9 h 80 cm | 43.5747 | 63.1144 | 67.5351 | 63.1144 | 12.7505 | 40.8989 | 43.9572 | 42.4281 | 2.1626 | 11.3174 | 12.119 | 11.7182 | 0.56681
Tree-11 h 80 cm | 85.3772 | 84.7262 | 88.3366 | 85.3772 | 1.9243 | 53.9691 | 70.0441 | 62.0066 | 11.3667 | 50.9318 | 51.1844 | 51.0581 | 0.17861
Tree-12 h 80 cm | 75.4413 | 102.4704 | 80.7953 | 80.7953 | 14.3123 | 58.5733 | 75.5991 | 67.0862 | 12.0391 | 22.2206 | 71.0838 | 46.6522 | 34.5514
Tree-2 h 170 cm | 90.1123 | 138.5255 | 81.4063 | 90.1123 | 30.774 | 75.8935 | 111.0549 | 93.4742 | 24.8629 | 79.2025 | 77.1356 | 78.169 | 1.4615
Tree-3 h 170 cm | 125.3047 | 164.2409 | 134.6653 | 134.6653 | 20.3239 | 131.6352 | 170.076 | 150.8556 | 27.1818 | 110.6027 | 125.6055 | 118.1041 | 10.6085
Tree-4 h 170 cm | 120.4047 | 157.5949 | 139.1007 | 139.1007 | 18.5952 | 120.5589 | 179.7213 | 150.1401 | 41.8342 | 163.2905 | 115.3942 | 139.3423 | 33.8678
Tree-6 h 170 cm | 91.4679 | 136.8995 | 122.5086 | 122.5086 | 23.2187 | 127.0594 | 155.038 | 141.0487 | 19.7839 | 92.6762 | 105.8542 | 99.2652 | 9.3183
Tree-8 h 170 cm | 89.2411 | 152.1208 | 112.5841 | 112.5841 | 31.7855 | 103.0523 | 126.9101 | 114.9812 | 16.87 | 39.4614 | 80.5091 | 59.9852 | 29.0251
Tree-9 h 170 cm | 84.0341 | 122.639 | 126.5579 | 122.639 | 23.5017 | 84.7973 | 87.4086 | 86.1029 | 1.8465 | 45.9111 | 55.2455 | 50.5783 | 6.6005
Tree-11 h 170 cm | 55.7973 | 83.5021 | 62.9056 | 62.9056 | 14.3892 | 55.4434 | 65.9767 | 60.7101 | 7.4482 | 59.2775 | 50.4732 | 54.8753 | 6.2256
Tree-12 h 170 cm | 9.9571 | 101.7926 | 59.5577 | 59.5577 | 45.967 | 55.6888 | 63.7224 | 59.7056 | 5.6806 | 65.3508 | 43.8636 | 54.6072 | 15.1938
MED LEVEL 1 |  |  |  | 138.3543
StdDev Level 1 |  |  |  | 45.2814
Median Level 2 |  |  |  | 89.6075
StdDev Level 2 |  |  |  | 31.5939
Median Level 3 |  |  |  | 117.5463
StdDev Level 3 |  |  |  | 31.1095

## N2O
N2O (myg / m-2 h-1)
| BEFORE Irrigation | [11 empty] | DURING Irrigation | [6 empty] | AFTER Irrigation
| 05.07. | 18.07. | 20.07. | 24.07. | 26.07. | 27.07. | 31.07. | 02.08. | 03.08. | 07.08. | MEDIAN | StdDev | 09.08. | 10.08. | 14.08. | 16.08. | 17.08. | MEDIAN | StdDev | 21.08. | 23.08. | 24.08. | 28.08. | 31.08. | MEDIAN | StdDev
Tree-1 h 0 cm |  |  | 0 | 0 | 0 | 0.36548 | 0 | 0.021201 | 0.19381 | 0 | 0 | 0.136 | 1.2333 |  | 0 | 0 | 0 | 0 | 0.61666 | 0 | 0 | 0 | -0.76659 | 0.05302 | 0 | 0.34951
Tree-2 h 0 cm | 0 | 0 | 0.037349 | 0.02277 | 0 | 0 | 0.11968 | 0.21184 | 0 | 0 | 0.011385 | 0.071318 | 0.20847 |  | 0.12031 | 0.048955 | 0 | 0.084633 | 0.090664 | 0 | 1.0383 | 0 | 0.22937 | -0.0019919 | 0 | 0.45007
Tree-3 h 0 cm | 1.3816 | 0 | 0.053948 | 0.090611 | 0 | 0 | 0.22599 | 0.012882 | 0 | 4.3435 | 0.033415 | 1.3786 | 1.1573 |  | 9.9903 | 3.4647 | 0 | 2.311 | 4.4635 | 11.8614 | 0 | 0.10757 | -0.20078 | 0.69206 | 0.10757 | 5.2482
Tree-4 h 0 cm | 16.0303 | 38.5081 | 23.7825 | 12.5241 | 9.76 | 6.7843 | 6.1954 | 2.7733 | 3.9619 | 4.0981 | 6.4899 | 11.2258 | 10.7575 |  | 19.0776 | 11.9161 | 7.6144 | 11.3368 | 4.8446 | 1.3912 | 0.11524 | 0.18666 | 0.25863 | 5.0228 | 0.25863 | 2.0947
Tree-5 h 0 cm |  |  | 4.3902 | 2.5902 | 0.54204 | 3.0741 | 3.1949 | 2.7804 | 3.4391 | 14.9176 | 3.1345 | 4.4001 | 5.6079 |  | 34.0495 | 7.0744 | 4.0673 | 6.3412 | 14.286 | 12.4164 | 7.4425 | 0.94766 | 0.56995 | 1.5506 | 1.5506 | 5.1974
Tree-6 h 0 cm | 0.66184 | 0.0044286 | 11.373 | 0 | 0 | 0 | 0.084322 | 0 | 0 | 0.12349 | 0 | 3.5716 | 7.415 | 9.3323 | 1.7764 | 2.3013 | 0.88162 | 2.3013 | 3.7772 | 2.2579 | 0 | 0.13916 | -0.074137 | 6.6875 | 0.13916 | 2.8986
Tree-7 h 0 cm |  |  | 4.2774 | 0.66425 | 1.2102 | 1.5101 | 0.40351 | 0.33929 | 0.097264 | 12.0834 | 0.93722 | 4.0674 | 25.8154 | 72.559 | 3.9896 | 2.9118 | 3.1307 | 3.9896 | 30.0626 | 2.0147 | 0 | 0.096255 | -0.42074 | 0.57346 | 0.096255 | 0.94198
Tree-8 h 0 cm | 5.8859 | 11.9723 | 10.9553 | 5.798 | 0.011083 | 3.9663 | 2.7301 | 1.7114 | 2.9777 | 1.774 | 2.8539 | 3.9641 | 6.8825 | 11.6103 | 2.6932 | 7.3912 | 4.904 | 6.8825 | 3.3129 | 6.2832 | 3.8214 | 3.0661 | -0.21223 | 1.626 | 3.0661 | 2.4306
Tree-9 h 0 cm |  |  | 4.9963 | 6.6114 | 5.3535 | 4.3944 | 3.6586 | 2.3799 | 4.1417 | 4.4649 | 4.4297 | 1.2408 | 2.8095 | 4.2653 | 4.2145 | 3.1974 | 3.7988 | 3.7988 | 0.63845 | 12.1318 | 2.673 | 36.5112 | 7.4094 | 4.221 | 7.4094 | 13.8533
Tree-10 h 0 cm |  |  | 9.3941 | 1.1765 | 0.61512 | 2.7174 | 2.9499 | 0.53902 | 2.5 | 26.3211 | 2.6087 | 8.7707 | 7.1445 | 6.5228 | 13.0345 | 4.4972 | 2.4884 | 6.5228 | 3.9667 | 39.5773 | 49.9165 | 105.0692 | 59.237 | 40.2777 | 49.9165 | 27.0765
Tree-11 h 0 cm |  |  | 1.2817 | 0 | 1.1624 | 1.1687 | 1.3465 | 0.92226 | 0.72083 | 2.1162 | 1.1655 | 0.59995 | 1.5001 | 1.9747 | 1.203 | 1.1139 | 0.72957 | 1.203 | 0.46491 | 3.6454 | 9.5909 | 49.126 | 21.8583 | 12.3629 | 12.3629 | 17.9136
Tree-12 h 0 cm |  |  | 0 | 0 | 0.5464 | 0.29401 | 0.028751 | 0 | 0.15191 | 1.8115 | 0.090332 | 0.61963 | 0.12888 | 0.1177 | 1.2271 | 0.51449 | 0.54574 | 0.51449 | 0.45126 | 2.9631 | 1.0638 | 2.0201 | -0.20198 | 0.79767 | 1.0638 | 1.2088
Tree-2 h 80 cm | 0 | 0.010464 | 0 | 0 | 0 | 0 | 0 | 0 | 0.084633 | 0.1972 | 0 | 0.06465 | 0.34261 |  | 0.10582 | 0 | 0 | 0.052911 | 0.16156 | 0 | 0 | 0 | -0.14039 | 0.072443 | 0 | 0.077514
Tree-3 h 80 cm | 0 | 0 | 0.21256 | 0.055416 | 0.055416 | 0.19659 | 0 | 0 | 0.073126 | 4.4646 | 0.064271 | 1.3932 | 3.4644 |  | 6.8668 | 2.5594 | 1.4034 | 3.0119 | 2.352 | 4.2612 | 0.22264 | 2.3852 | 0.18293 | 0.5968 | 0.5968 | 1.7738
Tree-4 h 80 cm | 6.1298 | 11.1685 | 9.4905 | 2.2629 | 0.3894 | 3.2641 | 0.049213 | 0.22309 | 0.09553 | 8.7895 | 1.3262 | 4.3509 | 5.6752 |  | 18.065 | 7.5583 | 5.5058 | 6.6167 | 5.9821 | 0.030127 | 0.17886 | 0.041186 | 0.34367 | 1.2824 | 0.17886 | 0.52278
Tree-6 h 80 cm | 0.25092 | 0 | 0 | 0 | 0.20924 | 0 | 0 | 0 | 0 | 0.24576 | 0 | 0.11417 | 3.0797 | 6.2943 | 0.087548 | 0.25094 | 0.078784 | 0.25094 | 2.7389 | 0 | 0 | 0 | -0.40295 | 1.4728 | 0 | 0.72503
Tree-8 h 80 cm | 0 | 2.3994 | 1.9943 | 3.3057 | 0.055416 | 2.1518 | 0.17049 | 0.71998 | 1.531 | 0.749 | 1.14 | 1.1376 | 2.5191 | 6.5917 | 0.49922 | 0.88981 | 0.42854 | 0.88981 | 2.6046 | 0.61542 | 0.3399 | 0.22812 | -0.27174 | 0.12288 | 0.22812 | 0.32449
Tree-9 h 80 cm |  |  | 0.041081 | 0 | 0 | 0 | 0 | 0 | 0 | 0.60122 | 0 | 0.21098 | 0 | 0 | 0.56706 | 0.35282 | 0.29093 | 0.29093 | 0.24365 | 0.26858 | 1.3775 | 2.4623 | 2.2021 | 0.71878 | 1.3775 | 0.9376
Tree-11 h 80 cm |  |  | 0 | 0 | 0 | 0 | 0 | 0 | 0 | 0.29178 | 0 | 0.10316 | 0.26131 | 0 | 0.67583 | 0.49584 | 0 | 0.26131 | 0.30008 | 0.31118 | 0.69203 | 2.5315 | 5.3657 | 1.2616 | 1.2616 | 2.0441
Tree-12 h 80 cm |  |  | 0.32968 | 0.42558 | 0 | 0 | 0 | 0 | 0 | 1.2099 | 0 | 0.42611 | 0.39129 | 0 | 0.40586 | 1.1584 | 0.20648 | 0.39129 | 0.43803 | 0.69119 | 0 | 0 | 0.32338 | 0.041198 | 0.041198 | 0.30045
Tree-2 h 170 cm | 0 | 0 | 0 | 0 | 0.1397 | 0 | 0 | 0 | 0 | 0 | 0 | 0.044178 | 0 |  | 0 | 0 | 0.3646 | 0 | 0.1823 | 0 | 0 | 0 | -0.52808 | -0.27176 | 0 | 0.23705
Tree-3 h 170 cm | 3.4716 | 0 | 0.21065 | 0 | 0.011083 | 0.057238 | 0 | 0.10258 | 0.17408 | 0.30017 | 0.079908 | 1.0728 | 0.98016 |  | 4.0535 | 2.675 | 0.66967 | 1.8276 | 1.5755 | 0.21061 | 0.19018 | 0 | -0.3376 | 0.18078 | 0.18078 | 0.23199
Tree-4 h 170 cm | 2.9149 | 7.8651 | 8.7676 | 0.53816 | 0.38816 | 1.0063 | 0.11166 | 0.10312 | 0 | 1.1605 | 0.46316 | 3.2967 | 5.2378 |  | 16.9568 | 4.9768 | 3.8207 | 5.1073 | 6.17 | 0.06888 | 0.33424 | 0.33914 | 0.048843 | -0.66595 | 0.06888 | 0.41055
Tree-6 h 170 cm | 0.050305 | 0 | 1.9948 | 0 | 0 | 0.12806 | 0.043781 | 0 | 0 | 0.36495 | 0.02189 | 0.62064 | 0.45717 | 4.0003 | 0 | 0.36463 | 0.098541 | 0.36463 | 1.6964 | 0 | 0.059324 | 0 | -0.27323 | -0.033024 | 0 | 0.12949
Tree-8 h 170 cm | 0.97858 | 0.9451 | 1.0362 | 0.51334 | 0.50748 | 0.68189 | 0.070718 | 0.14182 | 0.12883 | 0.28886 | 0.39817 | 0.37034 | 0.47905 | 1.1714 | 0.50871 | 0.24242 | 0.46524 | 0.47905 | 0.35068 | 0 | 0 | 0.076552 | 0.24076 | -0.37715 | 0 | 0.22658
Tree-9 h 170 cm |  |  | 0 | 0.19517 | 0 | 0 | 0.2144 | 0 | 0 | 0.28352 | 0 | 0.12212 | 0.34306 | 0.2534 | 0 | 0.89553 | 0 | 0.2534 | 0.36697 | 0 | 0.3579 | 0.37025 | 2.7872 | 1.2667 | 0.37025 | 1.1253
Tree-11 h 170 cm |  |  | 0 | 0 | 0.12159 | 0 | 0 | 0.30602 | 0 | 0.43975 | 0 | 0.17229 | 0.13479 | 0.15941 | 0 | 0.66821 | 0 | 0.13479 | 0.27606 | 0.19551 | 0.35587 | 0 | 4.1739 | 1.0831 | 0.35587 | 1.7329
Tree-12 h 170 cm |  |  | 0 | 0 | 0 | 0 | 0 | 0 | 0 | 0.36784 | 0 | 0.13005 | 0.033672 | 0.29749 | 0 | 0.17932 | 0.15692 | 0.15692 | 0.11972 | 0 | 0.38043 | 0 | 0.15274 | -0.37307 | 0 | 0.27482
EX-SITE
MED LEVEL 1 | [10 empty] | 1.0514 | [6 empty] | 3.0549 | [6 empty] | 0.66119
StdDev Level 1 | [10 empty] | 2.252 | [6 empty] | 3.8125 | [6 empty] | 1.0404
Median Level 2 | [10 empty] | 0.032136 | [6 empty] | 0.64055 | [6 empty] | 0.11003
StdDev Level 2 | [10 empty] | 0.6317 | [6 empty] | 2.5654 | [6 empty] | 0.22799
Median Level 3 | [10 empty] | 0.050899 | [6 empty] | 0.42184 | [6 empty] | 0
StdDev Level 3 | [10 empty] | 0.21228 | [6 empty] | 1.9655 | [6 empty] | 0.073536
CONTROL SITE
MED LEVEL 1 | [10 empty] | 2.6087 | [6 empty] | 3.7988 | [6 empty] | 12.3629
StdDev Level 1 | [10 empty] | 1.3369 | [6 empty] | 2.6513 | [6 empty] | 21.4901
Median Level 2 | [10 empty] | 0 | [6 empty] | 0.27612 | [6 empty] | 1.3196
StdDev Level 2 | [10 empty] | 0 | [6 empty] | 0.020948 | [6 empty] | 0.081906
Median Level 3 | [10 empty] | 0 | [6 empty] | 0.19409 | [6 empty] | 0.36306
StdDev Level 3 | [10 empty] | 0.82342 | [6 empty] | 1.4249 | [6 empty] | 0.39815

## N20 NIGHT
N2O (myg / m-2 h-1)
| BEFORE Irrigation |  |  |  |  | DURING Irrigation |  |  |  | AFTER Irrigation
| 21.07. | 28.07. | 04.08. | MEDIAN | StdDev | 11.08. | 18.08. | MEDIAN | StdDev | 25.08. | 01.09. | MEDIAN | StdDev
Tree-1 h 0 cm | 0.22252 | 0 | 0.16763 | 0.16763 | 0.11592 | 0.1496 | 0 | 0.074798 | 0.10578 | 0 | 0 | 0 | 0
Tree-2 h 0 cm | 11.363 | 0 | 0.17034 | 0.17034 | 6.5118 | 0.093163 | 0 | 0.046582 | 0.065876 | 0.16885 | 0 | 0.084427 | 0.1194
Tree-3 h 0 cm | 9.0096 | 0.39136 | 0 | 0.39136 | 5.0925 | 6.8422 | 2.2879 | 4.5651 | 3.2204 | 0.077216 | 0.15348 | 0.11535 | 0.053929
Tree-4 h 0 cm | 17.2005 | 5.6688 | 3.7131 | 5.6688 | 7.2883 | 22.5717 | 6.0751 | 14.3234 | 11.6649 | 0.47166 | 3.4999 | 1.9858 | 2.1413
Tree-5 h 0 cm | 2.7515 | 4.0449 | 2.7792 | 2.7792 | 0.73888 | 6.772 | 3.2906 | 5.0313 | 2.4617 | 0.24572 | 2.8921 | 1.5689 | 1.8712
Tree-6 h 0 cm | 0.087846 | 0 | 0 | 0 | 0.050718 | 3.5252 | 0.70269 | 2.114 | 1.9958 | 0.28098 | 7.6745 | 3.9777 | 5.228
Tree-7 h 0 cm | 3.7568 | 0.99662 | 0.86871 | 0.99662 | 1.6318 | 34.0019 | 1.9221 | 17.962 | 22.6838 | 0 | 0.77805 | 0.38902 | 0.55016
Tree-8 h 0 cm | 5.249 | 1.9501 | 1.5988 | 1.9501 | 2.0137 | 4.2683 | 1.2364 | 2.7524 | 2.1438 | 0.29189 | 0.87713 | 0.58451 | 0.41383
Tree-9 h 0 cm | 3.2919 | 3.8569 | 2.8427 | 3.2919 | 0.50822 | 3.5909 | 2.3435 | 2.9672 | 0.88204 | 4.6019 | 0.30324 | 2.4526 | 3.0396
Tree-10 h 0 cm | 4.8448 | 2.3159 | 1.3766 | 2.3159 | 1.7938 | 2.1727 | 1.3579 | 1.7653 | 0.57613 | 54.0486 | 45.7747 | 49.9117 | 5.8505
Tree-11 h 0 cm | 2.2108 | 0.59259 | 0.67718 | 0.67718 | 0.91086 | 0.93727 | 0.62435 | 0.78081 | 0.22127 | 50.1576 | 14.9919 | 32.5748 | 24.8659
Tree-12 h 0 cm | 0 | 0 | 0 | 0 | 0 | 0.35827 | 0.89228 | 0.62527 | 0.3776 | 0.79972 | 0.36974 | 0.58473 | 0.30405
Tree-2 h 80 cm | 0 | 0 | 0.0046793 | 0 | 0.0027016 | 0 | 0.17239 | 0.086196 | 0.1219 | 0.15115 | 0.042153 | 0.096652 | 0.077072
Tree-3 h 80 cm | 0.45625 | 0 | 0 | 0 | 0.26342 | 4.3011 | 1.347 | 2.824 | 2.0889 | 0 | 0.032501 | 0.01625 | 0.022981
Tree-4 h 80 cm | 6.3911 | 0.39317 | 0.17061 | 0.39317 | 3.5289 | 4.0928 | 3.2562 | 3.6745 | 0.59153 | 0.05458 | 0.063386 | 0.058983 | 0.0062266
Tree-6 h 80 cm | 0.045779 | 0 | 0 | 0 | 0.026431 | 2.6213 | 0.29209 | 1.4567 | 1.647 | 0 | 0.10217 | 0.051083 | 0.072242
Tree-8 h 80 cm | 1.6182 | 0.77999 | 1.1072 | 1.1072 | 0.42245 | 3.3922 | 0.30663 | 1.8494 | 2.1819 | 0 | 0.38259 | 0.1913 | 0.27053
Tree-9 h 80 cm | 0 | 0 | 0.15523 | 0 | 0.089621 | 0 | 0.30381 | 0.15191 | 0.21483 | 0.67031 | 0.31851 | 0.49441 | 0.24876
Tree-11 h 80 cm | 0 | 0 | 0 | 0 | 0 | 0 | 0 | 0 | 0 | 6.4834 | 5.5274 | 6.0054 | 0.67598
Tree-12 h 80 cm | 0 | 0 | 0 | 0 | 0 | 0 | 0.076474 | 0.038237 | 0.054075 | 0.00017332 | 0 | 8.6658e-05 | 0.00012255
Tree-2 h 170 cm | 0 | 0 | 0 | 0 | 0 | 0 | 0 | 0 | 0 | 0 | 0 | 0 | 0
Tree-3 h 170 cm | 3.3834 | 0.032203 | 0 | 0.032203 | 1.9442 | 0.85747 | 0.21159 | 0.53453 | 0.45671 | 0.053333 | 0.63835 | 0.34584 | 0.41367
Tree-4 h 170 cm | 5.278 | 0.49372 | 0.23503 | 0.49372 | 2.8399 | 2.9654 | 2.1988 | 2.5821 | 0.54208 | 0.0098764 | 0.5666 | 0.28824 | 0.39366
Tree-6 h 170 cm | 0 | 0 | 0 | 0 | 0 | 2.6126 | 0.13274 | 1.3727 | 1.7535 | 0 | 0.083152 | 0.041576 | 0.058797
Tree-8 h 170 cm | 0.6849 | 0.037516 | 0 | 0.037516 | 0.38505 | 1.248 | 0.40464 | 0.8263 | 0.59632 | 0 | 0 | 0 | 0
Tree-9 h 170 cm | 0 | 0 | 0.37443 | 0 | 0.21618 | 0.086809 | 0.15334 | 0.12007 | 0.047044 | 0.12518 | 1.1274 | 0.62627 | 0.70865
Tree-11 h 170 cm | 0 | 0.069132 | 0 | 0 | 0.039913 | 0.078798 | 0 | 0.039399 | 0.055719 | 1.4275 | 2.9716 | 2.1995 | 1.0918
Tree-12 h 170 cm | 0.028824 | 0 | 0.13392 | 0.028824 | 0.070486 | 0 | 0 | 0 | 0 | 0 | 0 | 0 | 0
MED LEVEL 1 |  |  |  | 0.8369
StdDev Level 1 |  |  |  | 1.7395
Median Level 2 |  |  |  | 0
StdDev Level 2 |  |  |  | 0.39625
Median Level 3 |  |  |  | 0.014412
StdDev Level 3 |  |  |  | 0.17037

## CH4
CH4 (myg / m-2 h-1)
| BEFORE Irrigation | [11 empty] | DURING Irrigation | [6 empty] | AFTER Irrigation
| 05.07. | 18.07. | 20.07. | 24.07. | 26.07. | 27.07. | 31.07. | 02.08. | 03.08. | 07.08. | MEDIAN | StdDev | 09.08. | 10.08. | 14.08. | 16.08. | 17.08. | MEDIAN | StdDev | 21.08. | 23.08. | 24.08. | 28.08. | 31.08. | MEDIAN | StdDev
Tree-1 h 0 cm |  |  | 3.4396 | 2.8584 | 0 | 0 | 0.63445 | 0.59096 | 0.49002 | 0 | 0.63445 | 1.361 | 1.0664 |  | 10.1761 | 8.6636 | 7.4625 | 8.0631 | 4.0073 | 31.5018 | 56.682 | 88.1547 | 26.8153 | 22.9594 | 31.5018 | 27.3734
Tree-2 h 0 cm | 9.6069 | 21.9212 | 23.9567 | 11.6196 | 7.4049 | 4.3798 | 3.2978 | 2.8454 | 2.8033 | 8.4437 | 9.6069 | 7.6517 | 30.1348 |  | 129.356 | 130.019 | 152.148 | 129.6875 | 54.5577 | 465.6992 | 535.5222 | 791.4001 | 237.9212 | 92.8571 | 465.6992 | 270.8494
Tree-3 h 0 cm | 0.66688 | 0.78895 | 2.4222 | 0.28682 | 0 | 3.769 | 0.29176 | 0.25598 | 0 | 1.189 | 0.66688 | 1.2218 | 0.72747 |  | 18.5299 | 23.0796 | 0 | 9.6287 | 11.9506 | 141.8076 | 265.1546 | 732.3225 | 39.7319 | 52.4922 | 141.8076 | 286.2359
Tree-4 h 0 cm | 1.5649 | 9.0604 | 9.6601 | 10.7626 | 0.85692 | 6.0698 | 5.4743 | 4.5685 | 4.4084 | 5.6249 | 6.0698 | 3.2692 | 7.2078 |  | 74.2717 | 96.4303 | 0 | 40.7398 | 48.1459 | 203.8611 | 535.297 | 742.6159 | 217.8473 | 141.2027 | 217.8473 | 259.4463
Tree-5 h 0 cm |  |  | 0.95292 | 0 | 0 | 0.27675 | 0 | 0 | 0.097942 | 0.58581 | 0 | 0.35451 | 0.8039 |  | 3.7556 | 5.4299 | 1.1888 | 2.4722 | 2.1917 | 12.8935 | 43.5024 | 55.8682 | 19.3048 | 11.781 | 19.3048 | 19.8846
Tree-6 h 0 cm | 0.048929 | 3.3469 | 3.0974 | 1.7927 | 1.0559 | 1.0733 | 0 | 0 | 0.9141 | 0.11021 | 1.0733 | 1.249 | 2.0982 | 9.166 | 28.7836 | 26.4319 | 31.5441 | 26.4319 | 13.1231 | 94.9765 | 159.7795 | 218.9917 | 92.4913 | 36.6358 | 94.9765 | 70.2008
Tree-7 h 0 cm |  |  | 5.4052 | 5.7225 | 4.7576 | 4.2337 | 0.18091 | 1.7776 | 1.5167 | 2.1846 | 4.7576 | 2.0605 | 6.29 | 17.5775 | 25.5808 | 27.9637 | 28.4068 | 25.5808 | 9.3849 | 59.2694 | 129.9438 | 148.643 | 71.456 | 6.8274 | 71.456 | 57.0332
Tree-8 h 0 cm | 0.33803 | 0.90337 | 0.72649 | 0 | 0 | 1.7036 | 0 | 0 | 0 | 1.2902 | 0.33803 | 0.62921 | 2.103 | 6.4821 | 5.5651 | 6.7927 | 4.5832 | 5.5651 | 1.8869 | 22.305 | 18.3831 | 29.2887 | 53.4929 | 20.4702 | 22.305 | 14.4054
Tree-9 h 0 cm |  |  | 0.7493 | 2.0399 | 1.3863 | 0.11387 | 0.51564 | 0.18573 | 0.71629 | 0.32428 | 0.7493 | 0.65782 | 0.74213 | 0 | 1.1066 | 0.67407 | 1.4798 | 0.74213 | 0.5512 | 2.9413 | 0 | 23.9801 | 9.4701 | 7.8184 | 7.8184 | 9.2683
Tree-10 h 0 cm |  |  | 0 | 1.4518 | 0.21692 | 0 | 0 | 0 | 2.1431 | 0 | 0 | 0.83933 | 0.47083 | 0.446 | 0 | 0.059729 | 0.15288 | 0.15288 | 0.21932 | 0 | 0 | 0.72616 | 0.15438 | 1.1508 | 0.15438 | 0.51241
Tree-11 h 0 cm |  |  | 2.0416 | 0 | 0 | 0.036295 | 0 | 0 | 0 | 0.053853 | 0 | 0.71757 | 0 | 0 | 0.030468 | 0.52105 | 0.17693 | 0.030468 | 0.22226 | 0 | 0.2033 | 4.0925 | 1.4557 | 0 | 0.2033 | 1.7531
Tree-12 h 0 cm |  |  | 0.3682 | 0.13531 | 0 | 0 | 0 | 0 | 0 | 0.95191 | 0 | 0.33705 | 0 | 0.93244 | 3.022 | 1.3891 | 0.68774 | 0.93244 | 1.1324 | 38.5596 | 13.2788 | 42.9121 | 83.8923 | 50.7727 | 42.9121 | 25.4662
Tree-2 h 80 cm | 3.5782 | 5.5475 | 4.7452 | 3.4744 | 6.2671 | 1.3428 | 1.2662 | 1.0367 | 1.0011 | 1.6462 | 3.5782 | 2.0056 | 4.209 |  | 15.2095 | 17.5114 | 0 | 9.7092 | 8.4605 | 85.5374 | 145.7788 | 324.3259 | 252.4855 | 149.139 | 149.139 | 95.492
Tree-3 h 80 cm | 0 | 0 | 0.28646 | 0.95427 | 5.0352 | 0 | 0.47086 | 14.1266 | 0.4895 | 0.67737 | 0.28646 | 4.4503 | 0.050173 |  | 9.6783 | 10.4881 | 12.25 | 10.0832 | 5.4838 | 41.0738 | 89.9017 | 349.8808 | 40.9917 | 26.4906 | 41.0738 | 136.412
Tree-4 h 80 cm | 1.8479 | 0 | 3.3045 | 2.8697 | 1.6727 | 2.0314 | 1.6284 | 0.74435 | 1.5733 | 2.7802 | 1.8479 | 0.99194 | 0.93678 |  | 19.3721 | 24.1945 | 32.9865 | 21.7833 | 13.5212 | 82.4731 | 222.4646 | 435.3023 | 61.701 | 31.7848 | 82.4731 | 167.0164
Tree-6 h 80 cm | 0 | 3.457 | 0.82039 | 0.2129 | 2.9679 | 0 | 0 | 0 | 0.73314 | 0 | 0.2129 | 1.3041 | 0 | 0 | 6.221 | 0 | 6.0002 | 0 | 3.3478 | 24.5234 | 39.6087 | 41.1548 | 20.8504 | 9.9483 | 24.5234 | 13.1702
Tree-8 h 80 cm | 0 | 1.0599 | 0 | 0 | 0 | 0.43497 | 0 | 0 | 1.7136 | 1.5884 | 0 | 0.70482 | 0.35477 | 0 | 0 | 1.8468 | 0.30216 | 0.30216 | 0.77041 | 1.8512 | 3.7922 | 13.7041 | 1.9372 | 5.8848 | 3.7922 | 4.9081
Tree-9 h 80 cm |  |  | 0 | 0.1958 | 0 | 0.26731 | 0.8679 | 1.2815 | 0 | 0 | 0.1958 | 0.48583 | 0.77931 | 0 | 0 | 0.21906 | 1.5354 | 0.21906 | 0.65742 | 0 | 0.11133 | 1.2589 | 0.13299 | 0.21055 | 0.13299 | 0.51763
Tree-11 h 80 cm |  |  | 2.5069 | 0.42019 | 0.46198 | 0 | 0.51525 | 0.17083 | 0.16654 | 0.8905 | 0.46198 | 0.80155 | 0 | 0 | 0 | 0 | 0.031665 | 0 | 0.014161 | 0 | 0.54197 | 2.2601 | 0 | 0 | 0 | 0.97871
Tree-12 h 80 cm |  |  | 0 | 1.1817 | 0.3148 | 0 | 0 | 0.036631 | 0 | 0.05478 | 0 | 0.41139 | 0 | 0.1028 | 0.16246 | 0.99057 | 0.86144 | 0.16246 | 0.46468 | 6.5477 | 6.3585 | 25.8236 | 11.1275 | 5.5048 | 6.5477 | 8.5336
Tree-2 h 170 cm | 1.3443 | 0.61167 | 1.9666 | 2.5351 | 5.6483 | 0.85368 | 1.4508 | 0 | 0.80835 | 7.1328 | 1.4508 | 2.3282 | 2.0411 |  | 6.7004 | 7.9003 | 7.3627 | 7.0316 | 2.6853 | 25.5551 | 53.8169 | 83.8643 | 22.1988 | 18.1315 | 25.5551 | 27.9115
Tree-3 h 170 cm | 0 | 0 | 2.6715 | 0 | 0.93459 | 0 | 0.20621 | 0.49103 | 0.13182 | 0 | 0 | 0.83961 | 0.019384 |  | 1.9441 | 2.9702 | 2.0449 | 1.9945 | 1.2394 | 7.0487 | 12.411 | 41.9106 | 8.6823 | 0 | 8.6823 | 16.2336
Tree-4 h 170 cm | 0.54906 | 1.0962 | 0.56663 | 1.1067 | 1.6394 | 0 | 0.53107 | 0.65221 | 0.44334 | 0 | 0.56663 | 0.50606 | 1.0143 |  | 4.2442 | 6.1106 | 6.0063 | 5.1252 | 2.3791 | 19.8416 | 55.0749 | 100.9052 | 19.937 | 0 | 19.937 | 39.8183
Tree-6 h 170 cm | 0 | 0.661 | 0.39351 | 1.4345 | 0 | 0 | 0 | 0.16436 | 0 | 0 | 0 | 0.46816 | 0.20985 | 0.54715 | 2.2526 | 2.2601 | 2.5736 | 2.2526 | 1.1006 | 7.762 | 8.8552 | 19.5862 | 8.566 | 6.0031 | 8.566 | 5.3881
Tree-8 h 170 cm | 0 | 0.045253 | 0 | 0 | 0 | 0.34881 | 0 | 0.10054 | 0 | 0 | 0 | 0.11023 | 0 | 0.67659 | 0 | 0.76379 | 0.57064 | 0.57064 | 0.37348 | 0.6878 | 0.99766 | 3.1567 | 1.3249 | 1.6098 | 1.3249 | 0.95968
Tree-9 h 170 cm |  |  | 6.075 | 0 | 0 | 0.41715 | 0 | 0.60365 | 0.2834 | 0.46773 | 0 | 2.0718 | 0.18246 | 2.6313 | 0.98787 | 0 | 0 | 0.18246 | 1.1228 | 0.41162 | 0.74051 | 0.29536 | 0.75729 | 0.22389 | 0.41162 | 0.24947
Tree-11 h 170 cm |  |  | 0 | 0 | 0 | 0 | 1.0857 | 0 | 0 | 0.021133 | 0 | 0.38285 | 0 | 0 | 0 | 0.20779 | 0 | 0 | 0.092927 | 0.24791 | 0 | 0.11966 | 0 | 0.40569 | 0.11966 | 0.17376
Tree-12 h 170 cm |  |  | 0 | 0 | 0.56548 | 0.59372 | 0.13721 | 0.19079 | 0.94214 | 0.74372 | 0.13721 | 0.3605 | 0.13684 | 0.11546 | 0 | 0 | 0.057783 | 0.057783 | 0.063569 | 0.62793 | 2.1289 | 5.5828 | 0.78282 | 0 | 0.78282 | 2.2396
EX-SITE
MED LEVEL 1 | [10 empty] | 0.65066 | [6 empty] | 6.8141 | [6 empty] | 37.2069
StdDev Level 1 | [10 empty] | 3.4342 | [6 empty] | 40.5165 | [6 empty] | 144.0107
Median Level 2 | [10 empty] | 0.24968 | [6 empty] | 5.0057 | [6 empty] | 32.7986
StdDev Level 2 | [10 empty] | 1.4487 | [6 empty] | 8.6718 | [6 empty] | 55.9027
Median Level 3 | [10 empty] | 0.068603 | [6 empty] | 2.1236 | [6 empty] | 8.6241
StdDev Level 3 | [10 empty] | 0.57809 | [6 empty] | 2.7108 | [6 empty] | 10.0079
CONTROL SITE
MED LEVEL 1 | [10 empty] | 0 | [6 empty] | 0.15288 | [6 empty] | 0.2033
StdDev Level 1 | [10 empty] | 0.35597 | [6 empty] | 2.6466 | [6 empty] | 10.4312
Median Level 2 | [10 empty] | 0.32889 | [6 empty] | 0.10953 | [6 empty] | 0.066494
StdDev Level 2 | [10 empty] | 0.18822 | [6 empty] | 0.1549 | [6 empty] | 0.094037
Median Level 3 | [10 empty] | 0 | [6 empty] | 0.091232 | [6 empty] | 0.26564
StdDev Level 3 | [10 empty] | 1.1955 | [6 empty] | 14.0222 | [6 empty] | 49.2279

## CH4 NIGHT
N2O (myg / m-2 h-1)
| BEFORE Irrigation |  |  |  |  | DURING Irrigation |  |  |  | AFTER Irrigation
| 21.07. | 28.07. | 04.08. | MEDIAN | StdDev | 11.08. | 18.08. | MEDIAN | StdDev | 25.08. | 01.09. | MEDIAN | StdDev
Tree-1 h 0 cm | 2.8133 | 0.88888 | 0 | 0.88888 | 1.438 | 5.9967 | 10.6008 | 8.2988 | 3.2556 | 62.6329 | 0 | 31.3164 | 44.2881
Tree-2 h 0 cm | 18.0043 | 4.83 | 2.1217 | 4.83 | 8.4966 | 76.3184 | 166.9125 | 121.6154 | 64.0597 | 495.9199 | 47.1957 | 271.5578 | 317.2959
Tree-3 h 0 cm | 1.8602 | 0.32831 | 0.51721 | 0.51721 | 0.83524 | 6.1916 | 36.7959 | 21.4938 | 21.6405 | 355.7286 | 0 | 177.8643 | 251.5381
Tree-4 h 0 cm | 9.3691 | 6.0598 | 4.2068 | 6.0598 | 2.6151 | 11.7909 | 126.4778 | 69.1344 | 81.0959 | 198.2399 | 34.845 | 116.5425 | 115.5377
Tree-5 h 0 cm | 0.72631 | 0.73051 | 0.3976 | 0.72631 | 0.19101 | 0.42108 | 3.6499 | 2.0355 | 2.2831 | 8.9461 | 10.8333 | 9.8897 | 1.3345
Tree-6 h 0 cm | 3.1573 | 0.47632 | 0.50868 | 0.50868 | 1.5386 | 7.4718 | 36.3189 | 21.8954 | 20.398 | 153.1805 | 34.2103 | 93.6954 | 84.1247
Tree-7 h 0 cm | 5.6295 | 3.7662 | 1.2336 | 3.7662 | 2.2064 | 17.6288 | 32.747 | 25.1879 | 10.6902 | 139.8861 | 5.5279 | 72.707 | 95.0056
Tree-8 h 0 cm | 1.3548 | 0 | 0.1451 | 0.1451 | 0.74387 | 4.1314 | 4.7669 | 4.4492 | 0.44939 | 90.2707 | 0 | 45.1354 | 63.831
Tree-9 h 0 cm | 1.6381 | 0.35069 | 0 | 0.35069 | 0.86252 | 0.034994 | 0.68797 | 0.36148 | 0.46172 | 1.1665 | 0 | 0.58327 | 0.82487
Tree-10 h 0 cm | 0 | 0.85687 | 0.50621 | 0.50621 | 0.43078 | 0 | 0.03914 | 0.01957 | 0.027676 | 0.53038 | 0.61576 | 0.57307 | 0.060373
Tree-11 h 0 cm | 0.10935 | 0 | 0.71147 | 0.10935 | 0.38312 | 0 | 0 | 0 | 0 | 2.555 | 0 | 1.2775 | 1.8066
Tree-12 h 0 cm | 0.2314 | 0 | 1.1555 | 0.2314 | 0.61135 | 0 | 3.0802 | 1.5401 | 2.178 | 183.3637 | 11.7342 | 97.5489 | 121.3604
Tree-2 h 80 cm | 3.7148 | 1.7944 | 0.062345 | 1.7944 | 1.827 | 8.2997 | 21.4929 | 14.8963 | 9.329 | 195.3171 | 27.6568 | 111.487 | 118.5537
Tree-3 h 80 cm | 0.77674 | 0 | 0.077962 | 0.077962 | 0.42772 | 2.519 | 12.3162 | 7.4176 | 6.9277 | 12.0358 | 29.5308 | 20.7833 | 12.3708
Tree-4 h 80 cm | 3.1335 | 1.9028 | 0.32923 | 1.9028 | 1.4056 | 4.2303 | 33.1024 | 18.6663 | 20.4157 | 52.2826 | 17.6968 | 34.9897 | 24.4559
Tree-6 h 80 cm | 1.2931 | 0.87466 | 0.19962 | 0.87466 | 0.55175 | 0.96546 | 7.2342 | 4.0998 | 4.4327 | 23.3087 | 5.1966 | 14.2527 | 12.8072
Tree-8 h 80 cm | 0 | 0 | 0.18855 | 0 | 0.10886 | 0.27491 | 0.55416 | 0.41453 | 0.19746 | 9.2672 | 0 | 4.6336 | 6.5529
Tree-9 h 80 cm | 0.24747 | 0.48116 | 0 | 0.24747 | 0.24061 | 0.47192 | 0.15509 | 0.31351 | 0.22403 | 0.30553 | 0 | 0.15277 | 0.21604
Tree-11 h 80 cm | 0 | 0 | 0 | 0 | 0 | 0 | 0.13646 | 0.06823 | 0.096492 | 0.8961 | 0 | 0.44805 | 0.63364
Tree-12 h 80 cm | 0.17003 | 0 | 0 | 0 | 0.098167 | 0 | 0.56818 | 0.28409 | 0.40177 | 2.3953 | 2.4156 | 2.4055 | 0.014318
Tree-2 h 170 cm | 2.5588 | 1.2214 | 0.90087 | 1.2214 | 0.87942 | 2.5006 | 7.8302 | 5.1654 | 3.7686 | 23.1431 | 7.4501 | 15.2966 | 11.0967
Tree-3 h 170 cm | 0.75222 | 0.32116 | 0.2113 | 0.32116 | 0.28591 | 0.31791 | 2.383 | 1.3504 | 1.4602 | 24.015 | 8.2027 | 16.1088 | 11.181
Tree-4 h 170 cm | 1.3585 | 0.23315 | 0.83938 | 0.83938 | 0.56322 | 1.6421 | 6.9146 | 4.2783 | 3.7282 | 61.4528 | 2.8145 | 32.1336 | 41.4636
Tree-6 h 170 cm | 0.45646 | 4.6868 | 0 | 0.45646 | 2.5843 | 0 | 1.9507 | 0.97536 | 1.3794 | 7.5739 | 3.4327 | 5.5033 | 2.9282
Tree-8 h 170 cm | 0 | 0.32673 | 0 | 0 | 0.18864 | 0.10589 | 0 | 0.052944 | 0.074875 | 0 | 1.6311 | 0.81556 | 1.1534
Tree-9 h 170 cm | 0 | 6.309 | 0.46957 | 0.46957 | 3.5148 | 0 | 0 | 0 | 0 | 0.27279 | 0.26519 | 0.26899 | 0.0053749
Tree-11 h 170 cm | 0.76035 | 4.9727 | 0.94689 | 0.94689 | 2.38 | 0 | 0 | 0 | 0 | 0 | 0.36321 | 0.1816 | 0.25682
Tree-12 h 170 cm | 0.068984 | 0 | 0.12718 | 0.068984 | 0.063667 | 0.25522 | 0.035104 | 0.14516 | 0.15564 | 2.5459 | 2.7332 | 2.6396 | 0.13245
MED LEVEL 1 | [7 empty] | 6.374
StdDev Level 1 | [7 empty] | 36.7937
Median Level 2 | [7 empty] | 2.2572
StdDev Level 2 | [7 empty] | 7.3306
Median Level 3 | [7 empty] | 0.56026
StdDev Level 3 | [7 empty] | 2.0661